## BOM
BOM - Robot movil inteligente ESP32-S3 (precios ORIENTATIVOS, confirmar antes de comprar)
# | Categoria | Item | Especificacion | Cant. | Precio unit. (COP) | Subtotal (COP) | Estado | Proveedor | Notas
1 | Control | ESP32-S3 DevKit | N16R8 (16 MB flash / 8 MB PSRAM) | 1 | 60000 | 60000 | TENGO | Didacticas Electronicas | Precio de referencia; ya disponible
2 | Motores y traccion | Motor TT con encoder | 6 V, 110 rpm, 1:90, encoder Hall | 2 | 21781 | 43562 | COMPRAR | Didacticas Electronicas | Corriente nominal 0.2 A / bloqueo 1.2 A
3 | Motores y traccion | Rueda 6.5 cm | Eje tipo D | 2 | 5000 | 10000 | TENGO | - | Ya las tienes; precio de referencia
4 | Motores y traccion | Rueda loca (ball caster) | Soporte frontal | 1 | 6000 | 6000 | COMPRAR | Generico | Robot de 2 ruedas + caster
5 | Driver | TB6612FNG (modulo) | 2 canales, 1.2 A cont / 3.2 A pico | 1 | 10000 | 10000 | COMPRAR | Generico | Puente H MOSFET, logica 3.3 V
6 | Sensores | GY-271 QMC5883L | Brujula digital I2C | 1 | 12000 | 12000 | COMPRAR | Generico | HMC5883L esta descatalogado; usar QMC5883L
7 | Sensores | TCS34725 | Sensor de color RGB+Clear I2C | 1 | 16000 | 16000 | COMPRAR | Generico | LED integrado; mejor que TCS3200
8 | Sensores | HC-SR04 | Ultrasonico de distancia | 1 | 7000 | 7000 | COMPRAR | Generico | ECHO 5 V -> divisor a 3.3 V
9 | Alimentacion | Celda 18650 | Li-ion 3.7 V, con proteccion | 3 | 12000 | 36000 | COMPRAR | Generico | Banco 3S (11.1 V nominal, 12.6 V llena)
10 | Alimentacion | BMS 3S | Placa de proteccion 3S | 1 | 12000 | 12000 | COMPRAR | Generico | Obligatoria para Li-ion
11 | Alimentacion | Portapilas 3x18650 | Soporte serie | 1 | 4000 | 4000 | COMPRAR | Generico
12 | Alimentacion | Cargador / modulo de carga 3S | Li-ion 3S | 1 | 15000 | 15000 | COMPRAR | Generico | Nunca cargar sin supervision
13 | Alimentacion | Buck DC-DC (LM2596 / MP1584) | Riel 6 V (motores) y 5 V (logica) | 2 | 7000 | 14000 | COMPRAR | Generico | Un modulo por riel; GND comun
14 | Estructura | Chasis acrilico | Plancha 300x200x3 mm a mecanizar | 1 | 15000 | 15000 | FABRICAR | Local | Diseno propio; 2 niveles
15 | Estructura | Separadores y tornilleria M3 | Kit | 1 | 10000 | 10000 | COMPRAR | Generico
16 | Cableado | Cables dupont + headers | Jumbo M-H / M-M | 1 | 12000 | 12000 | COMPRAR | Generico
17 | Cableado | Cable motor (JST) | Conector motor/encoder | 2 | 2000 | 4000 | COMPRAR | Didacticas Electronicas
18 | Cableado | Regletas / borneras | 2-4 vias | 1 | 5000 | 5000 | COMPRAR | Generico | Uniones de alimentacion
19 | Proteccion | Interruptor + fusible + portafusible | - | 1 | 8000 | 8000 | COMPRAR | Generico | Corte general del banco
20 | Proteccion | Pasivos (pull-up y desacoplo) | R 4.7k, C 100nF / 1000uF | 1 | 5000 | 5000 | COMPRAR | Generico | I2C y ruido de motores
21 | Herramientas | Multimetro digital | - | 1 | 0 | 0 | TENGO | - | Ya disponible (usado en laboratorios previos)
[5 empty] | TOTAL (todo) | 304562
[5 empty] | TOTAL solo COMPRAR | 219562

## Notas
Notas del BOM
Precios | ORIENTATIVOS en COP (tiendas de Colombia). Confirmar antes de comprar.
Estado TENGO | Ya disponible; el precio es solo de referencia y NO se suma a la compra.
Estado COMPRAR | Pendiente de adquirir.
Estado FABRICAR | Se fabrica (chasis de acrilico).
Bateria 3S | 3S Li-ion = 11.1 V nominal / 12.6 V llena. OBLIGA a buck a 6 V (motores) y 5 V (logica).
Riesgo 3S | Mas energia que 2S, pero mas critico en seguridad: BMS obligatorio y carga supervisada.
Sensor de color | TCS34725 (RGB+Clear, I2C). Distinguir 6 colores puede requerir calibracion estricta.
Brujula | GY-271 con QMC5883L. Requiere calibracion hard/soft-iron y alejarla de motores.
Obstaculos | HC-SR04: ECHO entrega 5 V -> usar divisor resistivo a 3.3 V.